## Sheet1
Comment | Designator | Footprint | LCSC Part Number
10uF | C1, C5, C6, C13, C16, C103 | Cap-0805 | C89831
100nF | C2, C3, C7, C9, C15, C17, C18, C19, C20, C21, C22, C24, C78, C83 | Cap-0402 | C106256
10nF | C4, C12, C76 | Cap-0603 | C389113
220pF | C10, C11 | Cap-0402 | C107001
1uF | C14, C74, C75, C102 | Cap-0603 | C14664
22uF | C23, C25, C26, C77 | Cap-0603 | C109447
4.7nF | C79 | Cap-1206 | C107198
PESD5V0H1BSFYL | D1 | DSN0603-2 | C477989
MM3Z3V3B | D2 | SOD323F | C2978865
BSMD0805L-200 | F1 | Fuse-0805 | C2757931
BLM18PG300SN1D | FB1, FB2, FB3 | IND-0603 (1608 Metric) | C17305
100MHz | FB7 | IND-1206 | C85841
B2B-XH-A(LF)(SN) | J1 | B2B-XH-A(LF)(SN)_ | C158012
TYPE-C-31-M-12 | J2 | TYPE-C-31-M-12_ | C165948
Voltlink Target | J3 | Voltlink Target | C145963
61300211121 | J9 | HDR1X2_ | C124375
1uH | L1 | MPIT6045-1R0N-LF | C486570
33uH | L2, L3 | VLCF5024T-330MR50-2 | C2046704
RED | LED2 | LED-0603 | C3151730
WS2812B-XF02/W | LED3, LED4, LED5 | WS2812B-XF02/W | C4154882
TEST POINT | P2, P3, P4, P5 | Test-point
AO3407 | Q1 | SOT-23 | C181093
MMBT3904M | Q2, Q3 | SOT-723 | C2923360
Si2302CDS | Q6 | Sot-23 | C5310968
5.1K | R1, R2 | Res-0603 | C105580
330R | R4 | Res-0603 | C105879
1.2K | R5 | Res-0603 | C22765
10K | R6, R18, R19, R20, R21, R22 | Res-0603 | C98220
732K | R7 | Res-0402 | C5159692
100K | R8, R66, R67 | Res-0603 | C122538
47K | R9, R12, R54 | Res-0603 | C127447
4.7K | R10, R11, R56 | Res-0603 | C105428
68R | R23, R24, R25, R33 | Res-0402 | C445573
10K | R26, R27 | Res-0402 | C60490
1K | R28, R55 | Res-0603 | C22548
0R | R30, R32, R35, R39 | Res-0603 | C100044
1M | R65, R69 | Res-0603 | C105578
TS-1109S-C-B | SW1 | TS-1109S-C-B | C381037
TL1260GQRBLK | SW4, SW5, SW6, SW8 | TL1260GQRBLK
TS-1109S-B-J | SW7 | TS-1109S-B-J_ | C480323
TP4056-42-ESOP8 | U1 | ESOP-8 | C16581
LM66200DRLR | U2 | SOT-583 | C3235556
TPS61022RWUR | U3 | 7-VQFN-HR (2x2) | C915088
ESP32-WROOM-32E-N8R2 | U4 | 38-SMD Module | C5361945
SPX3819M5-L-3-3/TR | U7 | SOT-23-5 | C9055
MAX16054AZT+T | U8 | TSOT-23-6 | C79401
MAX98357AETE+T | U16 | TQFN-16-EP(3x3) | C910544